## 封-1 招标工程量清单封面
|  | 办公室上下水改造项目 |  | 工程
招 标 工 程 量 清 单
招 标 人：
(单位盖章)
造价咨询人：
(单位盖章)
年 月 日
封-1

## 表-08 分部分项工程和单价措施项目清单与计价表
分部分项工程和单价措施项目清单与计价表
工程名称：办公室上下水改造项目 |  |  |  | 标段：办公室上下水改造项目 |  |  |  |  | 第 1 页 共 2 页
序号 | 项目编码 | 项目名称 | 项目特征描述 |  | 计量单位 | 工程量 | 金额（元）
[7 empty] | 综合单价 | 综合合价 |  | 其中：暂估价
整个项目
1 | 031001006001 | 塑料管 | 1.安装部位:室内 2.介质:排水 3.材质、规格:PVC管 Φ110 4.连接形式:粘接 5.110*50三通 36个 6.闭水、通球试验:按规范要求 |  | m | 195
2 | 031001006002 | 塑料管 | 1.安装部位:室内 2.介质:排水 3.材质、规格:PVC管 Φ50 4.连接形式:粘接 5.Φ50 S型防臭弯36个、90°弯头Φ50 69个 6.闭水、通球试验:按规范要求 |  | m | 90
3 | 031002001001 | 管道支架 | 1.材质:50管吊架 2.管架形式:一般管架 |  | 套 | 90
4 | 031002001002 | 管道支架 | 1.材质:110管吊架 2.管架形式:一般管架 |  | 套 | 190
5 | 031001006003 | 塑料管 | 1.安装部位:室内 2.介质:给水 3.材质、规格:热熔管PP-RΦ32 4.连接形式:热熔 5.压力试验及吹、洗设计要求:按规范要求 |  | m | 190
本页小计
注：为计取规费等的使用，可在表中增设其中：“定额人工费”。
表—08
分部分项工程和单价措施项目清单与计价表
工程名称：办公室上下水改造项目 |  |  |  | 标段：办公室上下水改造项目 |  |  |  |  | 第 2 页 共 2 页
序号 | 项目编码 | 项目名称 | 项目特征描述 |  | 计量单位 | 工程量 | 金额（元）
[7 empty] | 综合单价 | 综合合价 |  | 其中：暂估价
6 | 031001006004 | 塑料管 | 1.安装部位:室内 2.介质:给水 3.材质、规格:热熔管PP-RΦ20 4.连接形式:热熔 5.Φ20PPR内弯 72个 6.压力试验及吹、洗设计要求:按规范要求 |  | m | 90
7 | 031004003001 | 洗脸盆 | 1.材质:60型陶瓷立柱洗手盆 2.附件名称:铜体冷热水龙头、铜体角阀、60cm软管 |  | 组 | 36
8 | 031003005001 | 塑料阀门 | 1.规格:双热熔球阀DN32 2.连接形式:热熔连接 |  | 个 | 6
9 | 011302001001 | 吊顶天棚 | 1.部位:矿棉板吊顶拆除及恢复 2.600*600mm矿棉板（矿棉板、龙骨材料利旧） |  | m2 | 105
10 | 011615001001 | 开孔(打洞) | 1.部位:棚内墙体 2.洞尺寸:水钻钻孔Φ80mm |  | 个 | 45
11 | 011505010001 | 镜面玻璃 | 1.45*70cm磨边镜子 |  | 片 | 36
12 | 03B003 | 60cm软管 |  |  | 个 | 72
分部小计
措施项目
13 | 031301017001 | 脚手架搭拆 | 给排水脚手架搭拆 |  | 项 | 1
分部小计
本页小计
合 计
注：为计取规费等的使用，可在表中增设其中：“定额人工费”。
表—08

## 表-11 总价措施项目清单与计价表
总价措施项目清单与计价表
工程名称：办公室上下水改造项目 |  |  |  | 标段：办公室上下水改造项目 |  |  |  | 第 1 页 共 1 页
序号 | 项目编码 | 项目名称 | 计算基础 |  | 费率 (%) | 金额 (元) | 调整 费率 (%) |  | 调整后 金额(元) | 备注
1 | 031302001001 | 安全文明施工费 | 分部分项合计+单价措施项目费-分部分项设备费-单价措施项目设备费 |  | 2.72
2 | 031302002001 | 夜间施工费 | 分部分项计费人工费+单价措施计费人工费 |  | 0.12
3 | 031302004001 | 二次搬运费 | 分部分项计费人工费+单价措施计费人工费 |  | 0.12
4 | 031302005002 | 冬季施工增加费 | 分部分项冬季施工人工预算价+分部分项冬季施工机具预算价+单价措施冬季施工人工预算价+单价措施冬季施工机具预算价 |  | 5
5 | 031302005001 | 雨季施工增加费 | 分部分项计费人工费+单价措施计费人工费 |  | 0.11
6 | 031302006001 | 已完工程及设备保护费 | 分部分项计费人工费+单价措施计费人工费 |  | 0.11
7 | 03B001 | 工程定位复测费 | 分部分项计费人工费+单价措施计费人工费 |  | 0.08
8 | 03B002 | 专业工程措施项目费
合 计
编制人（造价人员）： |  |  |  | 复核人（造价工程师）：
注：1.“计算基础”中安全文明施工费可为“定额基价”、“定额人工费”或“定额人工费+定额机械费”，其他项目可为“定额人工费”或“定额人工费+定额机械费”。 2.按施工方案计算的措施费，若无“计算基础”和“费率”的数值，也可只填“金额”数值，但应在备注栏说明施工方案出处或计算方法。
表-11

## 表-13 规费、税金项目清单与计价表
规费、税金项目清单与计价表
工程名称：办公室上下水改造项目 |  |  | 标段：办公室上下水改造项目 |  | 第 1 页 共 1 页
序号 | 项目名称 | 计算基础 |  | 计算基数 |  | 计算费率(%) | 金额(元)
1 | 规费 | [（A）+（B）+（C）+人工费价差]×费率
1.1 | 社会保险费 | 养老保险费+医疗保险费+失业保险费+工伤保险费+生育保险费
1.1.1 | 养老保险费 | 计费人工费+人工价差 |  |  |  | 16
1.1.2 | 医疗保险费 | 计费人工费+人工价差 |  |  |  | 7.5
1.1.3 | 失业保险费 | 计费人工费+人工价差 |  |  |  | 0.5
1.1.4 | 工伤保险费 | 计费人工费+人工价差 |  |  |  | 1
1.1.5 | 生育保险费 | 计费人工费+人工价差 |  |  |  | 0.6
1.2 | 住房公积金 | 计费人工费+人工价差 |  |  |  | 5
1.3 | 环境保护税 | 按实际发生计算
2 | 税金 | [（一）+（二）+（三）+（四）-（3）-（4）-甲供材料费]×税率 |  |  |  | 9
合 计
编制人（造价人员）： |  |  | 复核人（造价工程师）：
表—13