## 封-1 招标工程量清单封面
神经内科三病区监护室维修项目
招 标 工 程 量 清 单
招 标 人：
(单位盖章)
造价咨询人：
(单位盖章)
年 月 日
封-1

## 表-08 分部分项工程和单价措施项目清单与计价表
分部分项工程和单价措施项目清单与计价表
工程名称：神经内科三病区监护室维修项目 |  |  |  | 标段：神经内科三病区监护室维修项目 |  |  |  |  | 第 1 页 共 2 页
序号 | 项目编码 | 项目名称 | 项目特征描述 |  | 计量单位 | 工程量 | 金额（元）
[7 empty] | 综合单价 | 综合合价 |  | 其中：暂估价
整个项目
1 | 01B001 | 人工 | 拆除防盗门2套、阔门洞、新开窗洞口拆除20厚陶粒隔墙6平米、干挂瓷砖10平米，挪移衣柜、床铺、电视、消毒机用人 |  | 工日 | 12
2 | 010402001001 | 砌块墙 | 1.砌块品种、规格、强度等级:水泥砖墙 2.墙体类型:200mm厚 |  | m3 | 3
3 | 011201001001 | 墙面一般抹灰 | 1.墙体类型:水泥砖墙挂钢丝网抹灰 |  | m2 | 30
4 | 010802003001 | 钢质门 | 1.名称:双口医用钢制门 2.样式甲方自定 |  | m2 | 3
5 | 010805004001 | 电动平移门 | 1.名称:电动平移门 2.样式甲方自定 |  | 樘 | 3.5
6 | 011204001001 | 石材墙面 | 1.墙体类型:干挂墙面瓷砖1200*600 |  | m2 | 10
7 | 011407001001 | 墙面喷刷涂料 | 1.墙面刮腻子两遍 2.喷乳胶漆两遍 |  | m2 | 25
8 | 010503005001 | 过梁 | 1.混凝土种类:过梁 2.混凝土强度等级:C30 |  | m3 | 0.1
9 | 010515001001 | 现浇构件钢筋 | 1.钢筋种类、规格:带肋钢筋 钢筋HRB400 φ14 |  | t | 0.018
10 | 010515001002 | 现浇构件钢筋 | 1.钢筋种类、规格:带肋钢筋 钢筋HRB400 φ10 |  | t | 0.006
11 | 010808001001 | 木门窗套 | 1.细木工窗口内打底24cm宽 |  | m | 5
本页小计
注：为计取规费等的使用，可在表中增设其中：“定额人工费”。
表—08
分部分项工程和单价措施项目清单与计价表
工程名称：神经内科三病区监护室维修项目 |  |  |  | 标段：神经内科三病区监护室维修项目 |  |  |  |  | 第 2 页 共 2 页
序号 | 项目编码 | 项目名称 | 项目特征描述 |  | 计量单位 | 工程量 | 金额（元）
[7 empty] | 综合单价 | 综合合价 |  | 其中：暂估价
12 | 010808004001 | 金属门窗套 | 1.窗洞口安装白钢双面套口宽40cm |  | m | 5.5
13 | 010807001001 | 金属(塑钢、断桥)窗 | 1.6mm双层夹胶钢化玻璃1.5*1米 |  | m2 | 1.5
14 | 011103001001 | 塑胶板地面 | 1.塑胶地板 |  | m2 | 1
15 | 030411004001 | 配线 | 1.名称:管内穿线 2.型号、规格:BV-4mm2 3.材质:铜芯线 |  | m | 250
16 | 030411001001 | 配管 | 1.名称:穿线管 2.规格:PVC20 |  | m | 50
17 | 030502005001 | 双绞线缆 | 1.名称:超六类网线 2.敷设方式:穿管敷设 |  | m | 300
18 | 030411001002 | 配管 | 1.名称:穿线管 2.规格:PVC20 |  | m | 100
19 | 011606003001 | 天棚面龙骨及饰面拆除 | 1.拆除的基层类型:矿棉板 |  | m2 | 15
20 | 011302001001 | 吊顶天棚 | 1.面层材料品种、规格:矿棉板、龙骨材料（利旧） |  | m2 | 15
21 | 011701001001 | 脚手架 | 脚手架 |  | 副 | 8
22 | 011302001002 | 吊顶天棚 | 1.面层材料品种、规格:矿棉板、龙骨材料 |  | m2 | 20
分部小计
措施项目
23 | 011702009001 | 过梁 | 1.过梁模板 2.支撑方式自行考虑 |  | m2 | 1.4
分部小计
本页小计
合 计
注：为计取规费等的使用，可在表中增设其中：“定额人工费”。
表—08

## 表-11 总价措施项目清单与计价表
总价措施项目清单与计价表
工程名称：神经内科三病区监护室维修项目 |  |  |  | 标段：神经内科三病区监护室维修项目 |  |  |  | 第 1 页 共 1 页
序号 | 项目编码 | 项目名称 | 计算基础 |  | 费率 (%) | 金额 (元) | 调整 费率 (%) |  | 调整后 金额(元) | 备注
1 | 011707001001 | 安全文明施工费 | 分部分项合计+单价措施项目费-分部分项设备费-单价措施项目设备费 |  | 3.28
2 | 011707002001 | 夜间施工费 | 分部分项计费人工费+单价措施计费人工费 |  | 0.12
3 | 011707004001 | 二次搬运费 | 分部分项计费人工费+单价措施计费人工费 |  | 0.12
4 | 011707005002 | 冬季施工增加费 | 分部分项冬季施工人工预算价+分部分项冬季施工机具预算价+单价措施冬季施工人工预算价+单价措施冬季施工机具预算价 |  | 0
5 | 011707005001 | 雨季施工增加费 | 分部分项计费人工费+单价措施计费人工费 |  | 0.11
6 | 011707007001 | 已完工程及设备保护费 | 分部分项计费人工费+单价措施计费人工费 |  | 0.11
7 | 01B001 | 工程定位复测费 | 分部分项计费人工费+单价措施计费人工费 |  | 0.08
8 | 01B002 | 专业工程措施项目费
合 计
编制人（造价人员）： |  |  |  | 复核人（造价工程师）：
注：1.“计算基础”中安全文明施工费可为“定额基价”、“定额人工费”或“定额人工费+定额机械费”，其他项目可为“定额人工费”或“定额人工费+定额机械费”。 2.按施工方案计算的措施费，若无“计算基础”和“费率”的数值，也可只填“金额”数值，但应在备注栏说明施工方案出处或计算方法。
表-11

## 表-12 其他项目清单与计价汇总表
其他项目清单与计价汇总表
工程名称：神经内科三病区监护室维修项目 |  | 标段：神经内科三病区监护室维修项目 |  |  | 第 1 页 共 1 页
序号 | 项目名称 |  | 金额（元） | 结算金额（元） |  | 备注
1 | 暂列金额 |  |  |  |  | 明细详见表-12-1
2 | 暂估价
2.1 | 材料暂估价 |  | — |  |  | 明细详见表-12-2
2.2 | 专业工程暂估价 |  |  |  |  | 明细详见表-12-3
3 | 计日工 |  |  |  |  | 明细详见表-12-4
4 | 总承包服务费 |  |  |  |  | 明细详见表-12-5
合 计
注：材料（工程设备）暂估单价进入清单项目综合单价，此处不汇总。
表—12

## 表-13 规费、税金项目清单与计价表
规费、税金项目清单与计价表
工程名称：神经内科三病区监护室维修项目 |  |  | 标段：神经内科三病区监护室维修项目 |  | 第 1 页 共 1 页
序号 | 项目名称 | 计算基础 |  | 计算基数 |  | 计算费率(%) | 金额(元)
1 | 规费 | [（A）+（B）+（C）+人工费价差]×费率
1.1 | 社会保险费 | 养老保险费+医疗保险费+失业保险费+工伤保险费+生育保险费
1.1.1 | 养老保险费 | 计费人工费+人工价差 |  |  |  | 16
1.1.2 | 医疗保险费 | 计费人工费+人工价差 |  |  |  | 7.5
1.1.3 | 失业保险费 | 计费人工费+人工价差 |  |  |  | 0.5
1.1.4 | 工伤保险费 | 计费人工费+人工价差 |  |  |  | 1
1.1.5 | 生育保险费 | 计费人工费+人工价差 |  |  |  | 0.6
1.2 | 住房公积金 | 计费人工费+人工价差 |  |  |  | 5
1.3 | 环境保护税 | 按实际发生计算
2 | 税金 | [（一）+（二）+（三）+（四）-（3）-（4）-甲供材料费]×税率 |  |  |  | 9
合 计
编制人（造价人员）： |  |  | 复核人（造价工程师）：
表—13