## 扉-1 招标工程量清单扉页
机关二楼防水及地热改造项目
招 标 工 程 量 清 单
招 标 人： |  |  | 造价咨询人：
| （单位盖章） |  |  | (单位盖章)
法定代表人 或其授权人： |  |  | 法定代表人 或其授权人：
| (签字或盖章) |  |  | (签字或盖章)
编 制 人： |  |  | 复 核 人：
| (造价人员签字盖专用章) |  |  | (造价工程师签字盖专用章)
编 制 时 间： | 年 月 日 |  | 复 核 时 间： | 年 月 日
扉-1

## 表-08 分部分项工程和单价措施项目清单与计价表
分部分项工程和单价措施项目清单与计价表
工程名称：机关二楼防水及地热改造项目 |  |  |  | 标段：机关二楼防水及地热改造项目 |  |  |  |  | 第 1 页 共 3 页
序号 | 项目编码 | 项目名称 | 项目特征描述 |  | 计量单位 | 工程量 | 金额（元）
[7 empty] | 综合单价 | 综合合价 |  | 其中：暂估价
整个项目
1 | 01B008 | 人工 | 人工 |  | 工日 | 5
2 | 011605001001 | 平面块料拆除 | 平面块料拆除 |  | m2 | 110
3 | 011604001001 | 平面抹灰层拆除 | 混凝土基层拆除厚度5cm |  | m2 | 110
4 | 01B003 | 自卸汽车 | 自卸汽车 |  | 台班 | 5
5 | 010902001001 | 屋面卷材防水 | 1.卷材品种:SBS改性沥青防水卷材 2.防水层数:2层 |  | m2 | 110
6 | 011101003001 | 恢复地面打混凝土 | 恢复地面打地热细石混凝土 60mm |  | m2 | 110
7 | 011101001001 | 水泥砂浆楼地面 | 水泥砂浆楼地面20mm |  | m2 | 110
8 | 031005006001 | 辐射采暖 | 1.保温层材质、厚度:2cm挤塑聚苯乙烯泡沫塑料板 2.钢丝网设计要求:钢丝网片 3.管道材质、规格:耐高温聚乙烯PE-RT管De20 4.反射膜 6.压力试验及吹扫设计要求:按规范要求 |  | m2 | 110
9 | 031005007001 | 热媒集配装置 | 1.名称:铜制分(集)水器（2供2回）含活接 |  | 台 | 6
10 | 031003001004 | 螺纹阀门 | 1.类型:铜质Y型过滤器 2.规格:DN32 3.连接形式:螺纹连接 |  | 个 | 12
本页小计
注：为计取规费等的使用，可在表中增设其中：“定额人工费”。
表—08
分部分项工程和单价措施项目清单与计价表
工程名称：机关二楼防水及地热改造项目 |  |  |  | 标段：机关二楼防水及地热改造项目 |  |  |  |  | 第 2 页 共 3 页
序号 | 项目编码 | 项目名称 | 项目特征描述 |  | 计量单位 | 工程量 | 金额（元）
[7 empty] | 综合单价 | 综合合价 |  | 其中：暂估价
11 | 031003001005 | 螺纹阀门 | 1.类型:PP-R双热熔铜球阀 2.规格:DN32 3.连接形式:热熔连接连接 |  | 个 | 12
12 | 031001006002 | 塑料管 | 1.安装部位:室内 2.介质:热媒体 3.材质、规格:PP-R热熔管 De32（含管件） 4.连接形式:热熔连接 5.压力试验及吹、洗设计要求:详见图纸要求 |  | m | 35
13 | 01B013 | 人工 | 连接暖气5组及改管线用 |  | 工日 | 5
14 | 011102003001 | 块料楼地面 | 1.面层材料品种:陶瓷地砖、墙砖600*600 |  | m2 | 110
15 | 030413003001 | 地沟主管线开孔 | 地沟主管线开孔DN65 |  | 处 | 2
16 | 031003001007 | 丝头DN65 | 1.类型:丝头 2.规格:DN65 |  | 个 | 2
17 | 031003001006 | 螺纹阀门 | 1.类型:PP-R单热熔铜球阀 2.规格:DN65 3.连接形式:热熔连接连接 |  | 个 | 2
本页小计
注：为计取规费等的使用，可在表中增设其中：“定额人工费”。
表—08
分部分项工程和单价措施项目清单与计价表
工程名称：机关二楼防水及地热改造项目 |  |  |  | 标段：机关二楼防水及地热改造项目 |  |  |  |  | 第 3 页 共 3 页
序号 | 项目编码 | 项目名称 | 项目特征描述 |  | 计量单位 | 工程量 | 金额（元）
[7 empty] | 综合单价 | 综合合价 |  | 其中：暂估价
18 | 031001006001 | 塑料管 | 1.安装部位:室内 2.介质:热媒体 3.材质、规格:PP-R热熔管 DN65（含管件） 4.连接形式:热熔连接 5.压力试验及吹、洗设计要求:详见图纸要求 |  | m | 320
19 | 031002001001 | 管道支架 | 1.管架形式:支架 |  | 套 | 20
20 | 030413003002 | 打洞(孔) | 墙体打水钻眼DN65 |  | 个 | 14
21 | 011105003001 | 块料踢脚线 | 1.踢脚线高度:150mm 2.面层材料品种:陶瓷地砖 |  | m2 | 14.85
分部小计
措施项目
22 | 031301017001 | 脚手架搭拆 | 脚手架搭拆 |  | 项 | 1
分部小计
本页小计
合 计
注：为计取规费等的使用，可在表中增设其中：“定额人工费”。
表—08

## 表-11 总价措施项目清单与计价表
总价措施项目清单与计价表
工程名称：机关二楼防水及地热改造项目 |  |  |  | 标段：机关二楼防水及地热改造项目 |  |  |  | 第 1 页 共 1 页
序号 | 项目编码 | 项目名称 | 计算基础 |  | 费率 (%) | 金额 (元) | 调整 费率 (%) |  | 调整后 金额(元) | 备注
1 | 011707001001 | 安全文明施工费 | 分部分项合计+单价措施项目费-分部分项设备费-单价措施项目设备费 |  | 3.28
2 | 011707002001 | 夜间施工费 | 分部分项计费人工费+单价措施计费人工费 |  | 0.12
3 | 011707004001 | 二次搬运费 | 分部分项计费人工费+单价措施计费人工费 |  | 0.12
4 | 011707005002 | 冬季施工增加费 | 分部分项冬季施工人工预算价+分部分项冬季施工机具预算价+单价措施冬季施工人工预算价+单价措施冬季施工机具预算价 |  | 0
5 | 011707005001 | 雨季施工增加费 | 分部分项计费人工费+单价措施计费人工费 |  | 0.11
6 | 011707007001 | 已完工程及设备保护费 | 分部分项计费人工费+单价措施计费人工费 |  | 0.11
7 | 01B001 | 工程定位复测费 | 分部分项计费人工费+单价措施计费人工费 |  | 0.08
8 | 01B002 | 专业工程措施项目费
合 计
编制人（造价人员）： |  |  |  | 复核人（造价工程师）：
注：1.“计算基础”中安全文明施工费可为“定额基价”、“定额人工费”或“定额人工费+定额机械费”，其他项目可为“定额人工费”或“定额人工费+定额机械费”。 2.按施工方案计算的措施费，若无“计算基础”和“费率”的数值，也可只填“金额”数值，但应在备注栏说明施工方案出处或计算方法。
表-11

## 表-12 其他项目清单与计价汇总表
其他项目清单与计价汇总表
工程名称：机关二楼防水及地热改造项目 |  | 标段：机关二楼防水及地热改造项目 |  |  | 第 1 页 共 1 页
序号 | 项目名称 |  | 金额（元） | 结算金额（元） |  | 备注
1 | 暂列金额 |  |  |  |  | 明细详见表-12-1
2 | 暂估价
2.1 | 材料暂估价 |  | — |  |  | 明细详见表-12-2
2.2 | 专业工程暂估价 |  |  |  |  | 明细详见表-12-3
3 | 计日工 |  |  |  |  | 明细详见表-12-4
4 | 总承包服务费 |  |  |  |  | 明细详见表-12-5
合 计
注：材料（工程设备）暂估单价进入清单项目综合单价，此处不汇总。
表—12

## 表-13 规费、税金项目清单与计价表
规费、税金项目清单与计价表
工程名称：机关二楼防水及地热改造项目 |  |  | 标段：机关二楼防水及地热改造项目 |  | 第 1 页 共 1 页
序号 | 项目名称 | 计算基础 |  | 计算基数 |  | 计算费率(%) | 金额(元)
1 | 规费 | [（A）+（B）+（C）+人工费价差]×费率
1.1 | 社会保险费 | 养老保险费+医疗保险费+失业保险费+工伤保险费+生育保险费
1.1.1 | 养老保险费 | 计费人工费+人工价差 |  |  |  | 16
1.1.2 | 医疗保险费 | 计费人工费+人工价差 |  |  |  | 7.5
1.1.3 | 失业保险费 | 计费人工费+人工价差 |  |  |  | 0.5
1.1.4 | 工伤保险费 | 计费人工费+人工价差 |  |  |  | 1
1.1.5 | 生育保险费 | 计费人工费+人工价差 |  |  |  | 0.6
1.2 | 住房公积金 | 计费人工费+人工价差 |  |  |  | 5
1.3 | 环境保护税 | 按实际发生计算
2 | 税金 | [（一）+（二）+（三）+（四）-（3）-（4）-甲供材料费]×税率 |  |  |  | 9
合 计
编制人（造价人员）： |  |  | 复核人（造价工程师）：
表—13